## A
N° | DESIGNATION | Marché | Unité | QUANTITES | PU / € | TOTAL / €
0
ENDUITS
51.5 | Revêtements intérieurs enduits |  |  |  |  | 0
51.52 | Préparation du support |  |  |  |  | 0
51.52.3 | Renforcement d'armature (pontage) |  |  |  |  | 0
51.52.4 | Profilé d'arrêt |  |  |  |  | 0
51.52.4A | Profilé d'arrêt |  |  |  |  | 0
51.52.4B | Profilé d'angle |  |  |  |  | 0
51.52.4C | Profilé de joint |  |  |  |  | 0
51.54 | Enduit à base de plâtre |  |  |  |  | 0
51.54.1 | Enduit à base de plâtre en 1 couche (± 10 mm) |  |  |  |  | 0
51.54.1A | Enduit à base de plâtre en 1 couche, prédosé à sec / prêt à l'emploi |  |  |  |  | 0
| Plafonnage sur murs | QP | M2 | 151.68 |  | 0
| Cage escalier | QF | M2 | 92.67 |  | 0
51.54.3 | Enduit à base de plâtre, pelliculaire |  |  |  |  | 0
51.54.3A | Enduit à base de plâtre, pelliculaire, prédosé à sec |  |  |  |  | 0
| Plafonnage sur bloc silico-calcaire | QF | M2 | 2095.03 |  | 0
| Retour de baies | QF | MCT | 417.4 |  | 0
0
PLAQUES DE PLATRE
TOME 5 | T5 Fermetures / Finitions intérieures |  |  |  |  | 0
51 | Parois légères et finitions des murs intérieurs |  |  |  |  | 0
51.1 | Cloisons fixes légères de séparation (Rem.: le type d'ossature est explicité à l'article) |  |  |  |  | 0
51.11 | Cloison fixe légère creuse |  |  |  |  | 0
51.11.1 | Parement en plaques/panneaux à base de plâtre |  |  |  |  | 0
51.11.1A | Parement en plaques/panneaux à base de plâtre |  |  |  |  | 0
| Cloisons | QF | M2 | 886.92 |  | 0
| Bar - Accueil | QP | M2 | 16.185 |  | 0
| Structure métalique 50mm - 1 x 2 plaques à résistance amélioréede 12,5mm soit 75mm au total - Y compris tous les renforts pour la suspente des divers éléments. - Dans les blocs sanitaires et les sdb la deuxième plaque résistera à l'humidité - Y compris matelas isolation 50mm | QF | M2 | 213.8 |  | 0
0
| Structure métalique 50mm - 1 x 2 plaques à résistance amélioréede 12,5mm soit 75mm au total - Y compris tous les renforts pour la suspente des divers éléments. - Dans les blocs sanitaires et les sdb la deuxième plaque résistera à l'humidité - Y compris matelas isolation 50mm | QF | M2 | 451.12 |  | 0
0
| Structure métalique 50mm - 1 x 1 plaque standard 12,5mm soit 62,5mm au total - Y compris matelas isolation 50mm | QF | M2 | 29.15 |  | 0
0
52 | Etanchéisation et isolation des parois intérieures |  |  |  |  | 0
52.4 | Isolation |  |  |  |  | 0
52.41 | Isolation en panneaux |  |  |  |  | 0
52.41.6 | Isolation en panneaux sandwich |  |  |  |  | 0
52.41.6H | Isolation en panneaux sandwich – polyuréthane (PUR)+ plaque de plâtre | QP | M2 | 285.14 |  | 0
54 | Faux-plafonds et finition des plafonds intérieurs |  |  |  |  | 0
54.1 | Revêtements de plafonds enduits |  |  |  |  | 0
54.12 | Préparation du support |  |  |  |  | 0
54.12.3 | Préparation du support - Renforcement armature (pontage) |  |  |  |  | 0
54.2 | Revêtements de plafonds en plaques/panneaux |  |  |  |  | 0
54.21 | Revêtements de plafonds en plaques/panneaux |  |  |  |  | 0
54.21.1 | Revêtements de plafonds en plaques/panneaux à base de plâtre |  |  |  |  | 0
54.21.1A | Revêtements de plafonds en plaques/panneaux à base de plâtre - Sur charpente préfabriquée, lattage compris - Plaque RF 1H00 - Dans le local technique situé dans les combles. - lucarne - pladonf escalier | QP | M2 | 169.53 |  | 0
0
54.3 | Plafonds suspendus (Rem.: la structure porteuse est explicité à l'article) |  |  |  |  | 0
54.31 | Plafonds suspendus - Système à lames/plaques/panneaux |  |  |  |  | 0
54.31.1 | Plafonds suspendus - Parement en lames/plaques/panneaux à base de plâtre |  |  |  |  | 0
54.31.1A | Plafonds suspendus - Parement en lames/plaques/panneaux à base de plâtre - Faux-plafond- structure métallique + plaque de plâtre à plafonner - Attention les luminiares viendront se suspendre au plafond - Y compris tous les renforcements | QP | M2 | 228.44 |  | 0
0
54,31,2A | Plafond suspendu en laine minérale comprimée. | QF | M2 | 535.54 |  | 0
55.5 | Habillage particulier de baies / de gaines - Fermeture horizontale des gaines - Placement d'un MDF hydro, rempissage béton, resserrage mousse RF |  |  |  |  | 0
| Gaine dans appartements |  |  |  |  | 0
| 1,4m x 0,42m | QF | P | 32 |  | 0
| 1m x 0,7m | QF | P | 32 |  | 0
| Gaines dans atrium |  |  |  |  | 0
| 2,5m x 0,95m | QF | P | 3 |  | 0
| Gaines chaufferie |  |  |  |  | 0
| 1,45m x 0,45m | QF | P | 4 |  | 0
| Gaines bloc sanitaire |  |  |  |  | 0
| 0,7m x 0,40m | QF | P | 4 |  | 0
| 0,62m x 0,50m | QF | P | 4 |  | 0
55.51 | Habillage de fenêtres |  |  |  |  | 0
| Exutoire de fumée | QF | P | 1 |  | 0
0
TOTAL GENERAL DE LA PRESENTE OFFRE HTVA | [5 empty] | 0